## Compile Input
No. | ワーニングコード | 件数 | 対象ファイル | ワーニング内容 | 原因 | 対策方法 | 重要度
1 | CL167 | 16 | dcfifo_rx_b1.vhd dcfifo_rx_b2.vhd dcfifo_tx_b1.vhd dcfifo_tx_b2.vhd | Input cin of instance (full_cmp_ci_a / empty_cmp_ci_a / r_gctr_cia / w_gctr_cia) is floating | DC FIFOのIPコアにおいて、キャリー入力(cin)ポートが未接続のまま浮いている。IPコア自動生成時のデフォルト構成による。 | IPコア自動生成による既知のワーニング。機能上問題なし。IPコア再生成時にcin接続を確認するか、意図的であればそのまま許容。 | 低（IPコア起因）
2 | CL168 | 1 | pll_gen.vhd | Removing instance scuba_vhi_inst because it does not drive other instances. | PLL IPコア内のscuba_vhi_instインスタンスが他のインスタンスを駆動しておらず、合成時に削除された。 | IPコア起因のため基本的に許容。保持が必要な場合はsyn_noprune属性を付加する。 | 低（IPコア起因）
3 | CL246 | 4 | dec4b_3b.vhd DAC_CTRL_1CH.vhd ppmc_u_step_ext.vhd ppmc_ctrl.vhd | Input port bits X to Y of <port> are unused. | 入力ポートの一部ビットが内部ロジックで使用されていない。バス幅が実際の使用ビット幅より広く定義されている。 | 設計意図を確認し、不要ビットであれば許容。ポートサイズを実際の使用幅に合わせて変更するのが理想。 | 低〜中
4 | CL247 | 2 | DAC_CTRL_1CH.vhd ppmc_u_step_ext.vhd | Input port bit X of <port> is unused. | CL246と同様、入力ポートの特定ビットが未使用。 | CL246と同様の対策。設計意図を確認し、問題なければ許容。 | 低〜中

## Premap
No. | ワーニングコード | 件数 | 対象ファイル | ワーニング内容 | 原因 | 対策方法 | 重要度
1 | FX474 | 1 | （設計全体） | User-specified initial value defined for some sequential elements which can prevent optimum synthesis results from being achieved. | FF等の順序回路素子にユーザー指定の初期値(init)が設定されており、合成最適化の妨げになる可能性がある。 | VHDL/Verilogでの信号初期値宣言を見直す。FPGAではリセットロジックで初期化するのが望ましい。動作上問題なければ許容可。 | 低〜中
2 | MT548 | 4 | SP0557.fdc (制約ファイル) | Source for clock CLKOP_100M / CLKOS_100M_90 / CLKOS2_20M / CLKOS3_10M not found in netlist. | FDC制約ファイルで定義したクロック名(CLKOP_100M等)がネットリスト上に存在しない。PLL出力のクロック名とFDC内の定義名が不一致。 | FDC制約ファイルのクロック定義名を、合成後のネットリスト上の実際のクロックネット名に合わせて修正する。 | 高
3 | MT529 | 4 | slvadr_cnv.vhd rst_cnt.vhd slv_tx_ctrl.vhd | Found inferred clock (CLKOS2/CLKOP/CLKOS/CLKOS3_inferred_clock) with no specified timing constraint. | PLL出力クロックが推論クロックとして検出されたが、タイミング制約が未設定。MT548と関連し、FDCのクロック定義が正しくマッチしていないことが根本原因。 | MT548の対策（FDCクロック名の修正）を実施することで、推論クロックへの制約適用が正常化される。create_clock制約を正しいネット名で再定義する。 | 高
4 | MF511 | 1 | SP0557_SP0557_cck.rpt | Found issues with constraints. Please check constraint checker report. | タイミング制約に問題が検出された。MT548/MT529と関連し、クロック定義の不整合が原因。 | cck.rptレポートの内容を確認し、MT548の対策を実施して制約の問題を解消する。 | 高

## Map & Optimize
No. | ワーニングコード | 件数 | 対象ファイル/ネット | ワーニング内容 | 原因 | 対策方法 | 重要度
1 | BN161 | 100 | sp0557.vhd i2c_master_bit_ctrl.vhd i2c_master_wb_top.vhd dac43608_top.vhd | Net <name> has multiple drivers. | I2C信号(SCL/SDA)のbidirectional制御、エンコーダのgenerate文内ネット、LEDパターン信号等で複数ドライバが検出された。I2Cはオープンドレイン構成、他はgenerate文の展開によるもの。 | I2C関連：オープンドレイン/トライステート構成が正しければ許容。ENC/LED/内部ネット：generate文の構造を確認し、意図した多重駆動であれば許容。意図しない場合はRTLを修正。 | 中（要確認）
2 | BN132 | 6 | dec6b_5b.vhd | Removing instance <reg> because it is equivalent to another instance. | 8b10bデコーダ内のレジスタが他のレジスタと等価と判定され、最適化で削除された。 | 合成最適化による等価レジスタの統合であり、通常は問題なし。保持が必要な場合はsyn_preserve=1を付加する。 | 低
3 | FX474 | 1 | （設計全体） | User-specified initial value defined for some sequential elements which can prevent optimum synthesis results. | Premapと同じ。順序回路素子の初期値指定が最適化を阻害する可能性。 | Premapと同様の対策。 | 低〜中
4 | MT246 | 1 | pll_gen.vhd | Blackbox EHXPLLL is missing a user supplied timing model. | PLLプリミティブ(EHXPLLL)にユーザー定義のタイミングモデルが未設定。タイミング解析に悪影響の可能性。 | PLLのタイミングモデルをSDC/FDCで適切に定義する。Latticeツールが自動認識する場合は許容可。 | 中
5 | MT420 | 4 | PLL出力クロック (CLKOP/CLKOS/CLKOS2/CLKOS3) | Found inferred clock with period 5.00ns. Please declare a user-defined clock. | PLL出力クロックが推論され、デフォルト周期5ns(200MHz)が割り当てられた。ユーザー定義のクロック制約がマッチしていない。 | FDCファイルでcreate_clockを正しいネット名で定義する。Premapの MT548/MT529と同根の問題。 | 高
6 | MT446 | 6 | SP0557.fdc (制約ファイル) | Timing constraint (multi path) was not applied because -from objects do not exist in design. | FDCで定義したマルチサイクルパス制約の-fromクロックオブジェクトがデザイン内に存在しない。クロック名の不一致が原因。 | FDCファイル内のクロック名を合成後のネットリスト上の名前に合わせて修正する。 | 高
7 | MT447 | 12 | SP0557.fdc (制約ファイル) | Timing constraint (false path) was not applied because -from/-to objects do not exist in design. | FDCで定義したfalse path制約の-from/-toクロックオブジェクトがデザイン内に存在しない。MT446と同様の根本原因。 | FDCファイル内のクロック名を修正し、正しいネット名に合わせる。 | 高
【Lattice Map (Place & Route) ワーニング】
No. | ワーニングコード | 件数 | 対象ファイル/ネット | ワーニング内容 | 原因 | 対策方法 | 重要度
1 | map: Semantic error (LPF FREQUENCY) | 2 | SP0557.lpf (行303-304) | FREQUENCY NET "slv_com_top_inst.CLK2/CLK2A" matches no clock nets. Preference disabled. | LPFファイルで定義した周波数制約のクロックネット名(CLK2, CLK2A)がデザイン内に存在しない。設計変更でクロック構成が変わった可能性。 | LPFファイルの該当行を削除するか、現在のデザインに合わせたクロックネット名に修正する。 | 中
2 | map: Semantic error (LPF BLOCK PATH) | 8 | SP0557.lpf (行315-336) | BLOCK PATH involving CLK2/CLK2A matches no clock nets. Preference disabled. | LPFのBLOCK PATH制約で参照しているクロックネット名(CLK2, CLK2A)がデザインに存在しない。 | LPFファイルから不要なBLOCK PATH制約を削除、または正しいクロックネット名に更新する。 | 中
3 | map: Semantic error (LPF MULTICYCLE) | 4 | SP0557.lpf (行344-353) | MULTICYCLE involving CLK2/CLK2A matches no clknets. Preference disabled. | LPFのMULTICYCLE制約で参照しているクロックネット名がデザインに存在しない。 | LPFファイルから不要なMULTICYCLE制約を削除、または正しいクロックネット名に更新する。 | 中
4 | map: GSR inference | 1 | s_LRSTb (リセット信号) | Using local reset signal 's_LRSTb' to infer global GSR net. | ローカルリセット信号s_LRSTbがグローバルセットリセット(GSR)ネットとして推論された。 | 意図通りであれば許容。GSR使用を避けたい場合はLPFでGSR推論を無効化する(GSR_FORCE OFF)。 | 低
5 | map: IO buffer missing | 1 | LEDSH_MISO (トップレベルポート) | IO buffer missing for top level port LEDSH_MISO...logic will be discarded. | トップレベルポートLEDSH_MISOにIOバッファが割り当てられておらず、関連ロジックが破棄される。ポートが未接続か、LPFでのピン割当が不足。 | LEDSH_MISOポートのピンアサインをLPFに追加する。使用しないポートであればRTLから削除する。 | 高

## サマリー
段階 | ワーニング種別数 | 総ワーニング件数 | 高重要度の件数 | 主な課題
Compile Input | 4 | 23 | 0 | IPコア起因のfloating cin、未使用ポートビット（設計上許容可能なものが主）
Premap | 4 | 10 | 3 | FDCクロック定義名の不一致（MT548）→推論クロック制約未設定（MT529）→制約チェックエラー（MF511）の連鎖
Map & Optimize (Synplify) | 7 | 130 | 3 | Multiple drivers(BN161)が多数、FDCクロック制約の不一致(MT420/MT446/MT447)
Map & Optimize (Lattice Map) | 5 | 16 | 1 | LPF内のCLK2/CLK2Aクロック参照エラー、LEDSH_MISOポートのIOバッファ未割当