## 修正履歴
No | 履歴 | 内容 | 対象
1 | 1 | タイミング制約を新規作成 | LPF
2 | 1-1 | S3IＯのＣＬＫ信号に対する制約を追加 | LPF
3 | 1-1-1

## No1
分析結果サマリ
1. 占有率が高い原因モジュール
モジュール | 推定SLICE消費 | 主因
stm01-stm13 (PPMC x13) | ~4,000-5,000 | キャリーチェーン2,989個（カウンタ群）
ENC_inst (13chエンコーダ) | ~1,500-2,000 | 10段論理、fanout 438のモード選択信号
gpio01/gpio02 | ~900-1,300 | 各20レジスタ、CE fanout 125/73
slv_com_top_inst | ~1,000-1,500 | 8b10b/CRC/DCFIFO/アドレスデコード
2. LPFに追記した制約（4カテゴリ）
A. 明示的FREQUENCY制約（5クロック）
合成ツールの自動検出に依存していたものを明示化
B. FALSE_PATH: CLK20M_c <-> PLL出力クロック（8パス）
外部クロックCLK20M_cはPLL入力専用、機能的CDCなし
C. MULTICYCLE 2X: s_PLL_CLK20M <-> CLK1（最大効果）
同一PLL、2:1周波数比、2,478パスを緩和
s_PLL_CLK20M(20MHz)→CLK1(10MHz)間の2,393パスが最大の圧力源
D. BLOCK PATH: s_PLL_CLK20M <-> CLKCOM_OUT/CLK2A（4パス）
20MHzシステム系と100MHz通信系はDCFIFOで分離済み
3. クロック制約の最適化
CLKCOM_OUT(100MHz)のスラック 0.244ns が最もクリティカル → 制約変更なし（悪化防止）
s_PLL_CLK20M(20MHz)のスラック 29.2ns は過大 → クロスドメインパス削減で間接的に改善
Synplifyが200MHzデフォルト制約をコメントアウトしていた → 適切な周波数を明示
4. 期待効果
指標 | 変更前 | 変更後（期待）
SLICE占有率 | 83% | 75-78%
解析対象クロスドメインパス | ~2,500 | ~0
P&R実行時間 | 3分18秒 | ~2分30秒
注意事項
RTL変更なし、LPFへの追記のみ
ビルド後に .twr でタイミングエラー0件を確認してください
特にCLKCOM_OUT(100MHz)のスラックが0.2ns以上あることを検証してください
詳細な分析レポートは SP0557_timing_optimization_analysis.md に記載しています

## No2
Context
FPGA占有率83%でS3IO通信異常が発生し、20%まで下げると正常動作する。 前回の最適化でクロスドメイン制約（FALSE_PATH/MULTICYCLE/BLOCK PATH）を追加したが、 CLK1↔CLKCOM_OUTドメイン間の82パスが制約漏れしており、CLKCOM_OUT（100MHz）ドメインの ルーティング圧力が解消されていない。
根本原因の特定
TWRレポートから判明したクリティカルパス（0.244nsスラック）:
Source: tx_ck_dcfifo1_48_inst/pdp_ram_0_0_0 (Block RAM, CLKCOM_OUT 100MHz)
→ C2Q: 5.830ns (DP16KD固有遅延、変更不可)
→ Route: 1.209ns (R37C46→R31C38)
→ LUT: 0.236ns
→ Route: 2.333ns (R31C38→UP_TXD MGIOL at N1)
Dest: UP_TXD_MGIOL (I/Oレジスタ, CLKCOM_OUT 100MHz)
Total: 9.608ns / Budget: 10.000ns → Slack: 0.244ns
占有率が高い時に通信異常が出る理由:
1. Block RAM C2Q遅延5.830nsが10nsバジェットの58.3%を占有（不変）
2. 残り4.170nsにルーティング3.542nsが詰め込まれている（余裕0.244ns）
3. 占有率増加→ルーティング渋滞→0.3〜0.5ns遅延増加→タイミング違反
4. CLK1→CLKCOM_OUTの59パスが100MHz制約下で解析され、ルーター資源を奪っている（制約漏れ）
Hold timingも0.170nsで危険水準。
修正内容（LPFのみ、RTL変更なし）
修正1（最重要）: CLK1→CLKCOM_OUT MULTICYCLE追加
ファイル: SP0557_rev02_00/SP0557_rev02_00/SP0557.lpf
既存Section 4の後に追加:
#----------------------------------------------------------------------------
# Section 5: MULTICYCLE_PATH - CLK1 (10MHz) <-> CLKCOM_OUT (100MHz)
# - CLK1 (10MHz, CLKOS3) -> CLKCOM_OUT (100MHz, CLKOP): 59 transfers
# 同一PLL、10:1周波数比。CLK1からのデータは100ns間保持されるため、
# 10サイクル分の余裕がある。DCFIFO経由パスおよびCDC同期パスが対象。
# - CLKCOM_OUT (100MHz) -> CLK1 (10MHz): 23 transfers
# 高速→低速のため、デフォルトでは10ns制約が適用されている。
# 実際にはデータは複数100MHzサイクルで安定しているため、2Xに緩和。
# - Impact: 82パスをCLKCOM_OUT 100MHz制約から解放し、
# クリティカルパスのルーティング資源を大幅に確保。
#----------------------------------------------------------------------------
MULTICYCLE FROM CLKNET "slv_com_top_inst.CLK1" TO CLKNET "slv_com_top_inst.CLKCOM_OUT" 10 X ;
MULTICYCLE FROM CLKNET "slv_com_top_inst.CLKCOM_OUT" TO CLKNET "slv_com_top_inst.CLK1" 2 X ;
根拠:
CLK1(10MHz)→CLKCOM_OUT(100MHz): データは100ns間安定。10nsの10倍=100ns要件が正しい
CLKCOM_OUT→CLK1: CRC_ERR等の制御信号がCLK1で捕捉。2X緩和で安全
前回の最適化でs_PLL_CLK20M↔CLK1は対応済だが、CLK1↔CLKCOM_OUTが漏れていた
これが最大の改善要因: 59パスが100MHz解析から除外→ルーターがクリティカルパスに集中可能
修正2: CLK1↔CLK2A MULTICYCLE追加
#----------------------------------------------------------------------------
# Section 6: MULTICYCLE_PATH - CLK1 (10MHz) <-> CLK2A (100MHz)
# - 同一PLL、10:1周波数比。CLK1↔CLK2A間のCDC（cds.vhd内）は
# slv_com_top内部で完結しており、適切な同期チェーンを持つ。
#----------------------------------------------------------------------------
MULTICYCLE FROM CLKNET "slv_com_top_inst.CLK1" TO CLKNET "slv_com_top_inst/CLK2A" 10 X ;
MULTICYCLE FROM CLKNET "slv_com_top_inst/CLK2A" TO CLKNET "slv_com_top_inst.CLK1" 2 X ;
修正3: UP_CLK入力制約の強化
#----------------------------------------------------------------------------
# Section 7: UP_CLK Input Clock Constraint
# - FREQUENCY PORTで入力クロックポートレベルの制約を追加。
# NET制約(UP_CLK_c)に加えてPORT制約で入力遅延を考慮。
# - PLL_BL0はピンM1近傍に配置済（route 0.383ns）- 問題なし。
#----------------------------------------------------------------------------
FREQUENCY PORT "UP_CLK" 20.000000 MHz ;
修正4: UP_TXD出力スルーレート変更
# 変更前:
IOBUF PORT "UP_TXD" IO_TYPE=LVCMOS33 PULLMODE=NONE DRIVE=8 SLEWRATE=SLOW ...
# 変更後:
IOBUF PORT "UP_TXD" IO_TYPE=LVCMOS33 PULLMODE=NONE DRIVE=8 SLEWRATE=FAST ...
根拠:
クリティカルパスの終点がUP_TXD MGIOL
SLEWRATE=FASTでI/O出力セルの内部遅延が微量改善される可能性
S3IO通信では信号品質よりもタイミング余裕が優先
効果は小さいが、リスクも低い
修正対象ファイル
ファイル | パス | 変更内容
SP0557.lpf | SP0557_rev02_00/SP0557_rev02_00/SP0557.lpf | Section 5-7追加, UP_TXD SLEWRATE変更
UP_CLK I/O制約の確認結果
項目 | 状態 | 判定
LOCATE | SITE "M1" (CABGA256) | OK
IO_TYPE | LVCMOS33 | OK
HYSTERESIS | OFF | OK (クロック入力にはジッタ防止のためOFF推奨)
PLL配置 | PLL_BL0 (M1近傍, route 0.383ns) | OK
FREQUENCY NET | UP_CLK_c 20MHz | OK
FREQUENCY PORT | 未設定 | → 修正3で追加
クロックバッファ使用状況
クロック | バッファ | 備考
UP_CLK | なし（PLL直接入力） | ECP5ではPLLが内部バッファ機能を持つため問題なし
CLKCOM_OUT (100MHz) | PLL CLKOP経由、プライマリクロックネットワーク使用 | OK (163 loads, route 2.137ns)
CLK2A (100MHz+90°) | PLL CLKOS経由、プライマリクロックネットワーク使用 | OK (16 loads, route 2.137ns)
s_PLL_CLK20M (20MHz) | PLL CLKOS2経由 | OK (4,645 loads)
期待効果
指標 | 変更前 | 変更後（期待）
CLKCOM_OUTスラック(Setup) | 0.244ns | 0.8〜1.5ns
CLKCOM_OUTスラック(Hold) | 0.170ns | 0.3〜0.5ns
100MHz解析対象パス | 1,402 + 82(CDC) | 1,402 (CDC除外)
SLICE占有率 | 83% | 75〜78%
P&R実行時間 | ~3m 18s | ~2m 30s
検証手順
1. SP0557.lpf修正後、Lattice Diamondでビルド実行
2. .twrレポートで以下を確認:
タイミングエラー0件
CLKCOM_OUT(100MHz)スラック ≥ 0.5ns（Setup）
CLKCOM_OUT(100MHz)スラック ≥ 0.2ns（Hold）
CLK2A(100MHz)スラック維持
3. SLICE占有率が80%以下に低下していることを確認
4. 実機でS3IO通信の安定動作を確認