## 修正履歴
SP0565 (PCBNo.10089) タイミング制約 修正履歴
SP0557 (PCBNo.10081) 修正履歴 No.1-No.14 からの移植
No | 履歴 | 内容 | 対象 | 元SP0557 No | 備考
1 | 1 | タイミング制約を新規作成（SP0557同等をSP0565に移植） | LPF | No.1-No.14 | SP0557修正履歴の全制約を一括移植

## No1
SP0565 タイミング制約 詳細レポート
移植元プロジェクト
SP0557 (PCBNo.10081) → SP0565 (PCBNo.10089)
PLL構成: 同一 (EHXPLLL, 入力20MHz → 100/100+90°/20/10 MHz出力)
デバイス: 同一 (LFE5U-25F, CABGA256, Speed Grade 6)
インスタンス名マッピング
| 項目 | SP0557 | SP0565
| slv_com_topインスタンス名 | slv_com_top_inst | slv_com
| CLK1 ネット名 | slv_com_top_inst.CLK1 | slv_com.CLK1
| CLKCOM_OUT ネット名 | slv_com_top_inst.CLKCOM_OUT | slv_com.CLKCOM_OUT
| CLK2A ネット名 | slv_com_top_inst/CLK2A | slv_com/CLK2A
| s_PLL_CLK20M ネット名 | s_PLL_CLK20M | s_PLL_CLK20M（同一）
| UP_CLK_c ネット名 | UP_CLK_c | UP_CLK_c（同一）
| CLK20M_c ネット名 | CLK20M_c | CLK20M_c（同一）
追加した制約一覧
| Section | 制約内容 | 対象パス数（SP0557参考値）
| Section 1 | FREQUENCY制約（5クロック明示化） | 全クロックパス
| Section 2 | BLOCK PATH: CLK20M_c ↔ 全PLL出力（8パス） | PLL入力→出力間
| Section 3 | MULTICYCLE 2X: s_PLL_CLK20M ↔ CLK1 | ~2,478パス
| Section 4 | BLOCK PATH: s_PLL_CLK20M ↔ CLKCOM_OUT/CLK2A（4パス） | DCFIFO分離済み
| Section 5 | MULTICYCLE 10X/2X: CLK1 ↔ CLKCOM_OUT | ~82パス（最大効果）
| Section 6 | MULTICYCLE 10X/2X: CLK1 ↔ CLK2A | slv_com内部CDC
| Section 7 | FREQUENCY PORT "UP_CLK" 20MHz | 入力パッド制約
| SLEWRATE | UP_TXD: SLEWRATE=SLOW → FAST | クリティカルパス終点
LPFに追記した制約コード
# Section 1: FREQUENCY Constraints
FREQUENCY NET "s_PLL_CLK20M" 20.000000 MHz ;
FREQUENCY NET "slv_com.CLK1" 10.000000 MHz ;
FREQUENCY NET "slv_com.CLKCOM_OUT" 100.000000 MHz ;
FREQUENCY NET "slv_com/CLK2A" 100.000000 MHz ;
FREQUENCY NET "UP_CLK_c" 20.000000 MHz ;
# Section 2: BLOCK PATH - CLK20M_c isolation
BLOCK PATH FROM CLKNET "CLK20M_c" TO CLKNET "s_PLL_CLK20M" ;
BLOCK PATH FROM CLKNET "CLK20M_c" TO CLKNET "slv_com.CLK1" ;
BLOCK PATH FROM CLKNET "CLK20M_c" TO CLKNET "slv_com.CLKCOM_OUT" ;
BLOCK PATH FROM CLKNET "CLK20M_c" TO CLKNET "slv_com/CLK2A" ;
... (reverse paths also included)
# Section 3: MULTICYCLE - s_PLL_CLK20M <-> CLK1
MULTICYCLE FROM CLKNET "s_PLL_CLK20M" TO CLKNET "slv_com.CLK1" 2 X ;
MULTICYCLE FROM CLKNET "slv_com.CLK1" TO CLKNET "s_PLL_CLK20M" 2 X ;
# Section 4: BLOCK PATH - s_PLL_CLK20M <-> 100MHz clocks
BLOCK PATH FROM CLKNET "s_PLL_CLK20M" TO CLKNET "slv_com.CLKCOM_OUT" ;
... (4 paths total)
# Section 5: MULTICYCLE - CLK1 <-> CLKCOM_OUT
MULTICYCLE FROM CLKNET "slv_com.CLK1" TO CLKNET "slv_com.CLKCOM_OUT" 10 X ;
MULTICYCLE FROM CLKNET "slv_com.CLKCOM_OUT" TO CLKNET "slv_com.CLK1" 2 X ;
# Section 6: MULTICYCLE - CLK1 <-> CLK2A
MULTICYCLE FROM CLKNET "slv_com.CLK1" TO CLKNET "slv_com/CLK2A" 10 X ;
MULTICYCLE FROM CLKNET "slv_com/CLK2A" TO CLKNET "slv_com.CLK1" 2 X ;
# Section 7: UP_CLK Port Constraint
FREQUENCY PORT "UP_CLK" 20.000000 MHz ;
課題・懸念事項
| # | 課題/懸念 | 重要度
| 1 | ビルド後にTWRでタイミングエラー0件を確認すること。特にCLKCOM_OUT(100MHz)のSetupスラックが正値であることを検証 | 必須
| 2 | クロックネット名はTWR(2026-04-09)から取得。RTL変更やPLL再生成を行った場合はネット名が変わる可能性あり | 必須
| 3 | SP0565にはRevealコア(JTAG debug)が追加されている。JTCKクロックドメインとのBLOCK PATHは現時点で未追加（SP0557にはRevealなし）。通信異常が発生した場合は追加を検討 | 要注意
| 4 | UP_TXD SLEWRATE=FASTに変更済。DRIVE値はSP0557(=8)とSP0565(=4)で異なるが、これはハードウェア設計の違いであり変更していない | 情報
| 5 | AutoConstraint_SP0565.sdcの自動生成周波数値が不正確（CLK20M=382MHz等）。LPFの明示制約が優先されるため問題ないが、SDCファイルの更新も推奨 | 推奨
| 6 | Synplify LPF (SP0565_SP0565_synplify.lpf) にコメントアウト状態の制約が存在。これらはSynplifyの自動生成であり、LPFの明示制約と重複する場合はLPFが優先される | 情報
| 7 | SP0557ではSLICE占有率83%→75-78%の改善効果があった。SP0565でも同等の効果が期待されるが、Revealコアや追加モジュール(cool_mode, linear_signal_ctrl等)の影響で結果が異なる可能性あり | 情報
変更対象ファイル
| ファイル | パス | 変更内容
| SP0565.lpf | SP0565_rev00_00/SP0565.lpf | Section 1-7追加, UP_TXD SLEWRATE変更
ビルド後の確認チェックリスト
[ ] TWRでタイミングエラー0件であること
[ ] CLKCOM_OUT(100MHz) Setupスラック > 0ns
[ ] CLKCOM_OUT(100MHz) Holdスラック > 0ns
[ ] CLK2A(100MHz) タイミングエラーなし
[ ] S3IO通信が正常動作すること（占有率を変えて確認推奨）
[ ] Revealコアが正常動作すること（JTAGアクセス確認）