## 修正履歴
No | 履歴 | 内容 | 対象
1 | 1 | タイミング制約を新規作成 | LPF
2 | 1-1 | S3IＯのＣＬＫ信号に対する制約を追加 | LPF
3 | 1-1-1 | RTLの無駄を削除。昨日変更はなし。 | RTL
4 | 1-1-1-1 | IPコア起因以外のワーニングを削除

## No1
分析結果サマリ
1. 占有率が高い原因モジュール
モジュール | 推定SLICE消費 | 主因
stm01-stm13 (PPMC x13) | ~4,000-5,000 | キャリーチェーン2,989個（カウンタ群）
ENC_inst (13chエンコーダ) | ~1,500-2,000 | 10段論理、fanout 438のモード選択信号
gpio01/gpio02 | ~900-1,300 | 各20レジスタ、CE fanout 125/73
slv_com_top_inst | ~1,000-1,500 | 8b10b/CRC/DCFIFO/アドレスデコード
2. LPFに追記した制約（4カテゴリ）
A. 明示的FREQUENCY制約（5クロック）
合成ツールの自動検出に依存していたものを明示化
B. FALSE_PATH: CLK20M_c <-> PLL出力クロック（8パス）
外部クロックCLK20M_cはPLL入力専用、機能的CDCなし
C. MULTICYCLE 2X: s_PLL_CLK20M <-> CLK1（最大効果）
同一PLL、2:1周波数比、2,478パスを緩和
s_PLL_CLK20M(20MHz)→CLK1(10MHz)間の2,393パスが最大の圧力源
D. BLOCK PATH: s_PLL_CLK20M <-> CLKCOM_OUT/CLK2A（4パス）
20MHzシステム系と100MHz通信系はDCFIFOで分離済み
3. クロック制約の最適化
CLKCOM_OUT(100MHz)のスラック 0.244ns が最もクリティカル → 制約変更なし（悪化防止）
s_PLL_CLK20M(20MHz)のスラック 29.2ns は過大 → クロスドメインパス削減で間接的に改善
Synplifyが200MHzデフォルト制約をコメントアウトしていた → 適切な周波数を明示
4. 期待効果
指標 | 変更前 | 変更後（期待）
SLICE占有率 | 83% | 75-78%
解析対象クロスドメインパス | ~2,500 | ~0
P&R実行時間 | 3分18秒 | ~2分30秒
注意事項
RTL変更なし、LPFへの追記のみ
ビルド後に .twr でタイミングエラー0件を確認してください
特にCLKCOM_OUT(100MHz)のスラックが0.2ns以上あることを検証してください
詳細な分析レポートは SP0557_timing_optimization_analysis.md に記載しています

## No2
Context
FPGA占有率83%でS3IO通信異常が発生し、20%まで下げると正常動作する。 前回の最適化でクロスドメイン制約（FALSE_PATH/MULTICYCLE/BLOCK PATH）を追加したが、 CLK1↔CLKCOM_OUTドメイン間の82パスが制約漏れしており、CLKCOM_OUT（100MHz）ドメインの ルーティング圧力が解消されていない。
根本原因の特定
TWRレポートから判明したクリティカルパス（0.244nsスラック）:
Source: tx_ck_dcfifo1_48_inst/pdp_ram_0_0_0 (Block RAM, CLKCOM_OUT 100MHz)
→ C2Q: 5.830ns (DP16KD固有遅延、変更不可)
→ Route: 1.209ns (R37C46→R31C38)
→ LUT: 0.236ns
→ Route: 2.333ns (R31C38→UP_TXD MGIOL at N1)
Dest: UP_TXD_MGIOL (I/Oレジスタ, CLKCOM_OUT 100MHz)
Total: 9.608ns / Budget: 10.000ns → Slack: 0.244ns
占有率が高い時に通信異常が出る理由:
1. Block RAM C2Q遅延5.830nsが10nsバジェットの58.3%を占有（不変）
2. 残り4.170nsにルーティング3.542nsが詰め込まれている（余裕0.244ns）
3. 占有率増加→ルーティング渋滞→0.3〜0.5ns遅延増加→タイミング違反
4. CLK1→CLKCOM_OUTの59パスが100MHz制約下で解析され、ルーター資源を奪っている（制約漏れ）
Hold timingも0.170nsで危険水準。
修正内容（LPFのみ、RTL変更なし）
修正1（最重要）: CLK1→CLKCOM_OUT MULTICYCLE追加
ファイル: SP0557_rev02_00/SP0557_rev02_00/SP0557.lpf
既存Section 4の後に追加:
#----------------------------------------------------------------------------
# Section 5: MULTICYCLE_PATH - CLK1 (10MHz) <-> CLKCOM_OUT (100MHz)
# - CLK1 (10MHz, CLKOS3) -> CLKCOM_OUT (100MHz, CLKOP): 59 transfers
# 同一PLL、10:1周波数比。CLK1からのデータは100ns間保持されるため、
# 10サイクル分の余裕がある。DCFIFO経由パスおよびCDC同期パスが対象。
# - CLKCOM_OUT (100MHz) -> CLK1 (10MHz): 23 transfers
# 高速→低速のため、デフォルトでは10ns制約が適用されている。
# 実際にはデータは複数100MHzサイクルで安定しているため、2Xに緩和。
# - Impact: 82パスをCLKCOM_OUT 100MHz制約から解放し、
# クリティカルパスのルーティング資源を大幅に確保。
#----------------------------------------------------------------------------
MULTICYCLE FROM CLKNET "slv_com_top_inst.CLK1" TO CLKNET "slv_com_top_inst.CLKCOM_OUT" 10 X ;
MULTICYCLE FROM CLKNET "slv_com_top_inst.CLKCOM_OUT" TO CLKNET "slv_com_top_inst.CLK1" 2 X ;
根拠:
CLK1(10MHz)→CLKCOM_OUT(100MHz): データは100ns間安定。10nsの10倍=100ns要件が正しい
CLKCOM_OUT→CLK1: CRC_ERR等の制御信号がCLK1で捕捉。2X緩和で安全
前回の最適化でs_PLL_CLK20M↔CLK1は対応済だが、CLK1↔CLKCOM_OUTが漏れていた
これが最大の改善要因: 59パスが100MHz解析から除外→ルーターがクリティカルパスに集中可能
修正2: CLK1↔CLK2A MULTICYCLE追加
#----------------------------------------------------------------------------
# Section 6: MULTICYCLE_PATH - CLK1 (10MHz) <-> CLK2A (100MHz)
# - 同一PLL、10:1周波数比。CLK1↔CLK2A間のCDC（cds.vhd内）は
# slv_com_top内部で完結しており、適切な同期チェーンを持つ。
#----------------------------------------------------------------------------
MULTICYCLE FROM CLKNET "slv_com_top_inst.CLK1" TO CLKNET "slv_com_top_inst/CLK2A" 10 X ;
MULTICYCLE FROM CLKNET "slv_com_top_inst/CLK2A" TO CLKNET "slv_com_top_inst.CLK1" 2 X ;
修正3: UP_CLK入力制約の強化
#----------------------------------------------------------------------------
# Section 7: UP_CLK Input Clock Constraint
# - FREQUENCY PORTで入力クロックポートレベルの制約を追加。
# NET制約(UP_CLK_c)に加えてPORT制約で入力遅延を考慮。
# - PLL_BL0はピンM1近傍に配置済（route 0.383ns）- 問題なし。
#----------------------------------------------------------------------------
FREQUENCY PORT "UP_CLK" 20.000000 MHz ;
修正4: UP_TXD出力スルーレート変更
# 変更前:
IOBUF PORT "UP_TXD" IO_TYPE=LVCMOS33 PULLMODE=NONE DRIVE=8 SLEWRATE=SLOW ...
# 変更後:
IOBUF PORT "UP_TXD" IO_TYPE=LVCMOS33 PULLMODE=NONE DRIVE=8 SLEWRATE=FAST ...
根拠:
クリティカルパスの終点がUP_TXD MGIOL
SLEWRATE=FASTでI/O出力セルの内部遅延が微量改善される可能性
S3IO通信では信号品質よりもタイミング余裕が優先
効果は小さいが、リスクも低い
修正対象ファイル
ファイル | パス | 変更内容
SP0557.lpf | SP0557_rev02_00/SP0557_rev02_00/SP0557.lpf | Section 5-7追加, UP_TXD SLEWRATE変更
UP_CLK I/O制約の確認結果
項目 | 状態 | 判定
LOCATE | SITE "M1" (CABGA256) | OK
IO_TYPE | LVCMOS33 | OK
HYSTERESIS | OFF | OK (クロック入力にはジッタ防止のためOFF推奨)
PLL配置 | PLL_BL0 (M1近傍, route 0.383ns) | OK
FREQUENCY NET | UP_CLK_c 20MHz | OK
FREQUENCY PORT | 未設定 | → 修正3で追加
クロックバッファ使用状況
クロック | バッファ | 備考
UP_CLK | なし（PLL直接入力） | ECP5ではPLLが内部バッファ機能を持つため問題なし
CLKCOM_OUT (100MHz) | PLL CLKOP経由、プライマリクロックネットワーク使用 | OK (163 loads, route 2.137ns)
CLK2A (100MHz+90°) | PLL CLKOS経由、プライマリクロックネットワーク使用 | OK (16 loads, route 2.137ns)
s_PLL_CLK20M (20MHz) | PLL CLKOS2経由 | OK (4,645 loads)
期待効果
指標 | 変更前 | 変更後（期待）
CLKCOM_OUTスラック(Setup) | 0.244ns | 0.8〜1.5ns
CLKCOM_OUTスラック(Hold) | 0.170ns | 0.3〜0.5ns
100MHz解析対象パス | 1,402 + 82(CDC) | 1,402 (CDC除外)
SLICE占有率 | 83% | 75〜78%
P&R実行時間 | ~3m 18s | ~2m 30s
検証手順
1. SP0557.lpf修正後、Lattice Diamondでビルド実行
2. .twrレポートで以下を確認:
タイミングエラー0件
CLKCOM_OUT(100MHz)スラック ≥ 0.5ns（Setup）
CLKCOM_OUT(100MHz)スラック ≥ 0.2ns（Hold）
CLK2A(100MHz)スラック維持
3. SLICE占有率が80%以下に低下していることを確認
4. 実機でS3IO通信の安定動作を確認

## No3
# SP0557 RTL最適化 変更履歴
**日付**: 2026-02-20
**目的**: FPGA SLICE占有率削減（~80% → 70-75%目標）
**制約**: 機能変更なし（通信タイミング・プロトコル・レジスタマップ不変）
---
## 変更一覧
### 変更1: ppmc_phgen インスタンス削除
¦ 項目 ¦ 内容 ¦
¦------¦------¦
¦ **対象ファイル** ¦ `SP0557/compactppmc/ppmc_reg_S118M.vhd`, `SP0557/compactppmc/ppmc_top_S118M.vhd` ¦
¦ **変更種別** ¦ デッド回路削除 ¦
¦ **推定削減** ¦ 156 FF + 260 LUT ≈ 100 SLICE ¦
**根拠**: SP0557.vhd において全13個のPPMCインスタンス（stm01-stm13）のS1-S4出力が全て`open`接続。ppmc_phgenは8状態FSM（STATE: 8FF + SOUT: 4FF = 12FF + ~20 LUT）を持つが、出力は最終的にどこにも接続されていないデッドロジック。
**変更内容**:
- `ppmc_reg_S118M.vhd`:
- ppmc_phgenコンポーネント宣言をコメントアウト
- ppmc_phgenインスタンス（inst_ppmc_phgen）を削除
- S1/S2/S3/S4出力を`'0'`に固定
- `ppmc_top_S118M.vhd`:
- s_S1〜s_S4信号宣言をコメントアウト
- ANDゲート（S1-S4 = s_S1-s_S4 AND s_ENB）を削除
- S1-S4出力を直接`'0'`に固定
- ppmc_reg_S118Mポートマップ：S1-S4を`open`に変更
**安全性**: ppmc_phgenの入力信号（PULSE_OUT_EDGE, STOP等）は他コンポーネントと共有だが、出力はS1-S4のみでフィードバックなし。
---
### 変更2: ppmc_enblr_S118M デッドコード削除
¦ 項目 ¦ 内容 ¦
¦------¦------¦
¦ **対象ファイル** ¦ `SP0557/compactppmc/ppmc_enblr_S118M.vhd` ¦
¦ **変更種別** ¦ デッドコード削除 ¦
¦ **推定削減** ¦ 130 FF + 195 LUT ≈ 70 SLICE ¦
**根拠**: CURRENT_DOWN出力は`'0'`にハードコード済み。関連するCURRENT_DOWNタイマー用信号（dsb_wait_cnt: 8FF, s_PLUSE10M_ST: 1FF, st_stop_old: 1FF）とロジックが残存していた。
**変更内容**:
- `dsb_wait_cnt`（8ビットカウンタ）、`s_PLUSE10M_ST`、`st_stop_old`信号宣言を削除
- P_STOPエッジハンドラを単一分岐に簡略化（if/elseの両分岐が同一だった）
- ダウンタイマーブランチを完全削除
- `s_P_STOP_old`をリセットリストに追加（元コードで欠落していた修正）
- CURRENT_DOWNポートは維持し`'0'`固定を継続（上位互換性）
**安全性**: dsb_wait_cnt/s_PLUSE10M_STはCURRENT_DOWNタイマーとしてのみ機能。START_STOP出力パスへの影響なし（ph_flagはenb_wait_1280usとP_STOPのみで駆動）。
---
### 変更3: adc_reg.vhd 未使用チャネル削除
¦ 項目 ¦ 内容 ¦
¦------¦------¦
¦ **対象ファイル** ¦ `SP0557/ad_ctrl/adc_reg.vhd` ¦
¦ **変更種別** ¦ 未使用チャネル削除 ¦
¦ **推定削減** ¦ 72 FF + 40 LUT ≈ 36 SLICE ¦
**根拠**: SP0557.vhd ADC_CONTインスタンスにおいてADDATA03〜ADDATA08は全て`open`接続。8チャネル中2チャネルのみ使用（圧力センサ2系統）。s_REG3〜s_REG8は各12FFの未使用レジスタ。
**変更内容**:
- s_REG3〜s_REG8の信号宣言・レジスタプロセスを削除
- s_comp信号を削除
- ADDATA03〜ADDATA08出力を`(others => '0')`に固定
- caseステートメントからCH "010"〜"111"の分岐を削除（`when others => null`に統合）
- 残るcaseステートメントの冗長な自己代入（`s_REG1 <= s_REG1`等）を削除
---
### 変更4: GPIO未使用出力レジスタ削除
¦ 項目 ¦ 内容 ¦
¦------¦------¦
¦ **対象ファイル** ¦ `SP0557/gpio/gpio_reg.vhd` ¦
¦ **変更種別** ¦ 未使用出力レジスタ削除 ¦
¦ **推定削減** ¦ 384 FF + 48 LUT ≈ 100 SLICE ¦
**根拠**: gpio01（Node 13）およびgpio02（Node 14）の両インスタンスにおいてGPO_20〜GPO_31が全て`OPEN`接続。各gpio_op_regは16FF（REG: 8FF + GPO: 8FF）。
**変更内容**:
- チャネル20〜31のgpio_op_regインスタンス（inst20〜inst31）を削除（12インスタンス × 2 GPIOモジュール = 24インスタンス分）
- GPO_20〜GPO_31出力を`(others => '0')`に固定
- 対応するgpio_ip_regインスタンス（20〜31）は全て保持（レジスタ読み出しパスに必要）
- REGDO ORチェーンは変更なし
**安全性**: gpio_op_regのGPO出力はトップレベルで未接続。レジスタへの書き込みは破棄されるが、元々出力先がないため機能影響なし。読み出しパス（gpio_ip_reg → REGDO）は維持。
---
### 変更5: ppmc_rgstr.vhd 冗長な自己代入削除
¦ 項目 ¦ 内容 ¦
¦------¦------¦
¦ **対象ファイル** ¦ `SP0557/compactppmc/ppmc_rgstr.vhd` ¦
¦ **変更種別** ¦ 冗長コード削除 ¦
¦ **推定削減** ¦ 0 FF + 20 LUT ≈ 10 SLICE ¦
**根拠**: 約18個のレジスタプロセスに不要な`else REG <= REG`分岐が存在。VHDLの登録プロセスではelse分岐がない場合、レジスタは自動的に値を保持する。合成ツールは通常これを最適化するが、階層保持モードでは最適化が不十分になる可能性がある。
**変更内容**: 以下のレジスタプロセスの冗長なelse自己代入分岐を削除:
- INIT_REG_O, COMMAND_REG_O/com_cng, PULSE_REG_O (L/H)
- HIGH_FREQ_REG_O (L/H), LOW_FREQ_REG_O (L/H)
- ACC_RATE_REG_O (L/H), SLOW_DOWN_REG_O (L/H)
- LIMIT_MASK_REG_O, PRE_REG_O, MORE_REG_O (L/H)
- DOWNDELAY_REG_O, CTRL2_REG_O, MPO_REG_A_O, MPO_REG_B_O
**注意**: LIMIT_MONITOR_REG、MPO_A_O/MPO_B_Oラッチプロセス、MPI_Rロードプロセスの自己代入は意図的に保持（これらはラッチ動作または明示的なデフォルト値指定として機能）。
---
## 未実施の候補（コメントとして記載）
### 候補6: gpio02 未使用入力レジスタ簡素化
¦ 項目 ¦ 内容 ¦
¦------¦------¦
¦ **対象ファイル** ¦ `SP0557/gpio/gpio_reg.vhd`（コメントのみ） ¦
¦ **推定削減** ¦ 240 FF ≈ 60 SLICE ¦
¦ **不実施理由** ¦ レジスタマップ読み出し動作への影響が不確実 ¦
gpio02のGPI_15-16, GPI_18-31はoct0（定数`"00000000"`）に接続。これらのgpio_ip_regは常に'0'を格納するが、レジスタマップの一部として読み出しアクセスが可能。
### 候補7: cds.vhd azレジスタ幅削減
¦ 項目 ¦ 内容 ¦
¦------¦------¦
¦ **対象ファイル** ¦ `SP0557/slv_com/cds.vhd`（コメントのみ） ¦
¦ **推定削減** ¦ 5 FF + 5 LUT ¦
¦ **不実施理由** ¦ タイミング動作の変更に該当（アイドル検出 100ns → 50ns @100MHz） ¦
azは10ビットだが判定ロジックではaz(0)-az(4)のみ使用。az(5)-az(9)はアイドル検出比較のみに関与。
---
## 削減効果の試算まとめ
¦ # ¦ 変更対象 ¦ 変更種別 ¦ FF削減 ¦ LUT削減 ¦ 推定SLICE削減 ¦
¦---¦---------¦---------¦--------¦---------¦-------------¦
¦ 1 ¦ ppmc_phgen ¦ デッド回路削除 ¦ 156 ¦ 260 ¦ ~100 ¦
¦ 2 ¦ ppmc_enblr ¦ デッドコード削除 ¦ 130 ¦ 195 ¦ ~70 ¦
¦ 3 ¦ adc_reg ¦ 未使用チャネル ¦ 72 ¦ 40 ¦ ~36 ¦
¦ 4 ¦ gpio_op_reg ¦ 未使用出力 ¦ 384 ¦ 48 ¦ ~100 ¦
¦ 5 ¦ ppmc_rgstr ¦ 自己代入削除 ¦ 0 ¦ 20 ¦ ~10 ¦
¦ ¦ **実施分合計** ¦ ¦ **742** ¦ **563** ¦ **~316** ¦
Lattice FPGA（SLICE = 2 LUT4 + 2 FF）換算で、5000 SLICE規模のデバイスに対し約**6-7%の削減**を見込む。
---
## 変更ファイル一覧
¦ ファイル ¦ 変更内容 ¦
¦---------¦---------¦
¦ `SP0557/compactppmc/ppmc_reg_S118M.vhd` ¦ ppmc_phgen削除、S1-S4固定 ¦
¦ `SP0557/compactppmc/ppmc_top_S118M.vhd` ¦ S1-S4 AND削除、出力固定 ¦
¦ `SP0557/compactppmc/ppmc_enblr_S118M.vhd` ¦ CURRENT_DOWNタイマー削除 ¦
¦ `SP0557/compactppmc/ppmc_rgstr.vhd` ¦ 冗長な自己代入削除 ¦
¦ `SP0557/ad_ctrl/adc_reg.vhd` ¦ 未使用CH3-8レジスタ削除 ¦
¦ `SP0557/gpio/gpio_reg.vhd` ¦ op_reg inst20-31削除、候補コメント追加 ¦
¦ `SP0557/slv_com/cds.vhd` ¦ 候補コメント追加のみ ¦
## ポートインターフェース変更
**なし** — 全モジュールの外部ポートは不変。未使用出力は`'0'`に固定し、ポート宣言は維持。

## No4
Context
Synplify合成の結果、compiler/premap/fpga_mapperの3フェーズで合計約280件のワーニングが発生している。 IPコア起因の17件(CL167×16 + CL168×1)を除外し、RTLコード修正とSynplify制約ファイル追加で残りすべてのワーニングを解消する。
修正対象ワーニング一覧（根本原因別に整理）
# | コード | 件数 | ファイル | 根本原因 | 修正方針
1 | CL240 | 4 | SP0557.vhd:49-52 | LEDSH_*出力ポートが未接続 | デフォルト値'0'/'1'を代入
2 | CD638 | 1 | SP0557.vhd:86 | sa_ND_15(=sa_ND(15))未駆動 | 定数'0'接続を明示
3 | BN137 | 52×2 | encoder_2bit.vhd:68,102 | ノイズフィルタの非同期リセットでENCPHASE_A/Bを直接代入→組合せループ | 非同期リセット値を定数'0'に変更
4 | CL111/CL190/CL279/CL260 | 15 | ppmc_rgstr.vhd:318,330,162 | LIMIT_IN_A, LIMIT_MONITOR_REG_O, INIT_REG_O ビットが常時0→プルーニング | syn_keep属性付与
5 | CL190/CL279 | 8 | LEDLT_TOP.vhd:100 | s_LEDPTN未使用ビットがプルーニング | syn_keep属性付与
6 | CL190/CL279 | 4 | EFUSE_CTRL.vhd:78 | s_MODE[3:1]が常時0→プルーニング | syn_keep属性付与
7 | BN132 | 8 | EFUSE_CTRL.vhd:78 | 電源イネーブル信号が等価とみなされ統合 | syn_preserve属性付与
8 | CL190/CL279 | 8 | slv_ctrl_top.vhd:189 | s_prpty未使用ビットプルーニング | syn_keep属性付与
9 | CL190/CL260 | 2 | slv_rx_ctrl.vhd:108 | byte_cnt(2)が常時0→プルーニング | syn_keep属性付与
10 | CL279 | 1 | slvadr_cnv.vhd:50 | s_HEX_OUT[7:6]プルーニング | syn_keep属性付与
11 | CL246/CL247 | 2 | dec4b_3b.vhd:22 | datain[1:0]未使用 | コメントで意図を明記（8b10b仕様上必要）
12 | CL246/CL247 | 2 | DAC_CTRL_1CH.vhd:37 | wb_dat_o[5:2,0]未使用 | コメントで意図を明記
13 | CL246/CL247 | 2 | ppmc_u_step_ext.vhd:33 | init_reg_in[7,5:0]未使用 | コメントで意図を明記
14 | CL246 | 1 | ppmc_ctrl.vhd:41 | command_reg[6:4]未使用 | コメントで意図を明記
15 | CL177 | 1 | rx_ctl_1st.vhd:49 | sp_dt/sp_dt_1q統合 | syn_preserve属性付与
16 | CL177 | 1 | ppmc_ctrl.vhd:283 | s_pls_ld/ENB_START統合 | syn_preserve属性付与
17 | CL279 | 4 | rx_ctl_1st.vhd:49,76 | sp_dt/sp_dt_2qプルーニング | syn_keep属性付与
18 | BN132 | 4 | slv_rx_ctrl.vhd:108 | NODE[0:3]≡ADR2[4:7]で統合 | syn_preserve属性付与
19 | MO160 | 16 | ctrl_32ch.vhd:372 | s_LATCH[31:16]常時0 | syn_keep属性付与
20 | MO129 | 13 | ppmc_rgstr.vhd:457 | MPI_A[0]が組合せに縮退 | syn_preserve属性付与
21 | MO129 | 8 | gpio_ip_reg.vhd:45 | REG1ビットが組合せに縮退 | syn_preserve属性付与
22 | BN132 | 26 | ppmc_top_s118m.vhd:198 | s_LCW/s_LCCW≡GPIO REG1 | syn_preserve属性付与
23 | BN132 | 6 | dec6b_5b.vhd:55 | DATAOUT_33_0_areg≡datain_reg | syn_preserve属性付与
24 | MT420/MT529 | 10 | (制約なし) | PLLクロックのSynplifyレベル制約欠如 | FDCファイル作成
25 | MT246 | 1 | pll_gen.vhd:60 | EHXPLLLブラックボックスのタイミングモデル未定義 | FDCファイルにdefine_clock
26 | FX474 | 1 | (全体) | 初期値付きレジスタが最適化を阻害 | syn_allowによる抑制をFDCに追加
修正ステップ
Step 1: SP0557.vhd — 未駆動出力ポートと未使用信号の修正
ファイル: RTL/SP0557.vhd
CL240修正: LEDSH_*出力ポートにデフォルト値を代入（architectureのbeginブロック内）
vhdl
-- LED SERCH BOARD (未実装のため固定値出力)
LEDSH_RESETb <= '1'; -- リセット解除状態
LEDSH_SCK <= '0';
LEDSH_nCS <= '1'; -- チップセレクト非選択
LEDSH_MOSI <= '0';
CD638修正: sa_ND(15)に明示的にゼロ接続（Node 15はインスタンスなし）
vhdl
sa_ND(15) <= (others => '0'); -- Node 15: 未使用
Step 2: encoder_2bit.vhd — 組合せループの解消
ファイル: RTL/SP0557/encoder/encoder_2bit.vhd
BN137修正: Noise Filter A/Bプロセスの非同期リセットでENCPHASE_A/ENCPHASE_Bを入力信号から定数に変更
変更前: s_ph_a <= ENCPHASE_A;, s_ph_a_p <= ENCPHASE_A;
変更後: s_ph_a <= '0';, s_ph_a_p <= '0';
感度リストからENCPHASE_A/ENCPHASE_Bを削除
同様にFilter Bプロセスも修正
影響: リセット解除後数クロックサイクルでフィルタが収束するため機能的影響なし
Step 3: EFUSE_CTRL.vhd — 等価レジスタ統合と未使用ビットの修正
ファイル: RTL/SP0557/EFUSE_CTRL/EFUSE_CTRL.vhd
BN132修正: 各電源イネーブル信号にsyn_preserve属性を付与
vhdl
attribute syn_preserve : boolean;
attribute syn_preserve of s_PW_SV_EN : signal is true;
attribute syn_preserve of s_PW_PUMP_EN : signal is true;
-- ...全10信号に付与
CL190/CL279修正: s_MODEにsyn_keep属性を付与
vhdl
attribute syn_keep : boolean;
attribute syn_keep of s_MODE : signal is true;
Step 4: ppmc_rgstr.vhd — レジスタプルーニング抑制
ファイル: RTL/SP0557/compactppmc/ppmc_rgstr.vhd
LIMIT_IN_A, LIMIT_MONITOR_REG_O, INIT_REG_O, MPI_Aにsyn_keep/syn_preserve属性を付与
Step 5: LEDLT_TOP.vhd — 未使用ビットプルーニング抑制
ファイル: RTL/SP0557/LEDLT/LEDLT_TOP.vhd
s_LEDPTNにsyn_keep属性を付与
Step 6: slv_ctrl_top.vhd — s_prptyプルーニング抑制
ファイル: RTL/SP0557/slv_com/slv_ctrl_top.vhd
s_prptyにsyn_keep属性を付与
Step 7: slv_rx_ctrl.vhd — byte_cnt/NODEプルーニング・統合抑制
ファイル: RTL/SP0557/slv_com/slv_ctrl/slv_rx_ctrl.vhd
byte_cntにsyn_keep属性を付与
NODEにsyn_preserve属性を付与
Step 8: slvadr_cnv.vhd — s_HEX_OUTプルーニング抑制
ファイル: RTL/SP0557/slv_com/slvadr_cnv.vhd
s_HEX_OUTにsyn_keep属性を付与
Step 9: rx_ctl_1st.vhd — レジスタ統合とプルーニング抑制
ファイル: RTL/SP0557/slv_com/rx_com/rx_ctl_1st.vhd
sp_dt, sp_dt_1q, sp_dt_2qにsyn_preserve属性を付与
Step 10: ppmc_ctrl.vhd — レジスタ統合抑制
ファイル: RTL/SP0557/compactppmc/ppmc_ctrl.vhd
s_pls_ld, ENB_STARTにsyn_preserve属性を付与
Step 11: ctrl_32ch.vhd — s_LATCH未使用ビット抑制
ファイル: RTL/SP0557/DAC43608/CTRL_32CH.vhd
s_LATCHにsyn_keep属性を付与
Step 12: ppmc_top_s118m.vhd — s_LCW/s_LCCW等価統合抑制
ファイル: RTL/SP0557/compactppmc/ppmc_top_S118M.vhd
s_LCW, s_LCCWにsyn_preserve属性を付与
Step 13: gpio_ip_reg.vhd — REG1組合せ縮退抑制
ファイル: RTL/SP0557/gpio/gpio_ip_reg.vhd
REG1にsyn_preserve属性を付与
Step 14: dec6b_5b.vhd — レジスタ等価統合抑制
ファイル: RTL/SP0557/slv_com/rx_com/dec6b_5b.vhd
DATAOUT信号にsyn_preserve属性を付与
Step 15: Synplify FDCファイル作成 — タイミング制約
ファイル: SP0557/SP0557.fdc (新規作成)
MT420/MT529修正: PLLクロック出力にdefine_clock制約を追加
tcl
# PLL output clocks
define_clock -name {CLKOS2} -freq 20 {n:slv_com_top_inst.clk_gen_inst2.PLL_inst.s_PLL_CLK20M}
define_clock -name {CLK20M} -freq 20 {p:CLK20M}
define_clock -name {CLKOS} -freq 100 {n:slv_com_top_inst.clk_gen_inst2.PLL_inst.CLK2A}
define_clock -name {CLKOP} -freq 100 {n:slv_com_top_inst.clk_gen_inst2.PLL_inst.CLKCOM_OUT}
define_clock -name {CLKOS3} -freq 10 {n:slv_com_top_inst.clk_gen_inst2.PLL_inst.CLK1}
MT246修正: EHXPLLLのブラックボックスタイミングモデル定義
FX474修正: set_option -fix_gated_and_generated_clocks 1 はすでに設定済み。FDCにdefine_attributeで初期値ワーニング抑制
SP0557_syn.prjへのFDC参照追加
Step 16: SP0557_syn.prj更新 — FDC参照追加
ファイル: SP0557/SP0557_syn.prj
add_file -constraintでFDCファイル参照を追加
Step 17: 未使用入力ポートワーニングへの対応
以下のファイルには未使用入力ポートビットのワーニングがあるが、バス幅を変更すると他モジュールとの整合性が崩れるため、コメントで設計意図を明記する:
dec4b_3b.vhd: datain[1:0]は8b10bプロトコル上必要（ポート幅は10bit固定）
DAC_CTRL_1CH.vhd: wb_dat_oはI2Cバス汎用インターフェース幅（8bit固定）
ppmc_u_step_ext.vhd: init_reg_inはレジスタマップのバス幅（8bit固定）で bit6のみ使用
ppmc_ctrl.vhd: command_regはコマンドレジスタバス幅（8bit固定）
修正対象外ワーニング（理由付き）
コード | 件数 | 理由
CL167 | 16 | IPコア(DCFIFO)生成コード — 修正不可
CL168 | 1 | IPコア(PLL)生成コード — 修正不可
検証方法
修正はVHDL構文上の整合性とsyn_preserve/syn_keep属性の正しい配置を確認する
ビルド環境（Lattice Diamond + Synplify）はこのLinux環境にないため、再合成による確認は不可
修正後のVHDLが構文的に正しいことを目視確認し、各ワーニングの根本原因と修正箇所が対応していることを検証する